## Sheet1
X射线安全检查设备参数要求1台
序号 | 项目 | 技术要求 | 响应情况（是否偏离）
基本参数指标
1 | 通道尺寸 | 650(宽）*500(高）mm
2 | 传送带速度 | 0. 2±0. 02m/s
3 | 传送带额定负荷 | 170kg
4 | 单次检查剂量 | ＜1. 29μGy
5 | 线分辨力 | 直径0. 0787mm金属线
6 | 穿透分辨力 | 直径0. 127mm金属线
7 | 空间分辨率 | 水平：直径1. 0mm，垂直：直径1. 0mm
8 | 穿透力 | 38mm 钢板
9 | 胶卷安全性 | 对IS01600胶卷安全
10 | 泄漏剂量 | ＜1. 0μGy/h
X射线发生器
1 | 射线束方向 | 底照式
2 | 管电流 | 0. 4~1. 2mA(可调）
3 | 管电压 | 100~160 kV(可调）
4 | 射线束发散角 | 60°
5 | 冷却／工作周期 | 密封式油冷／100%
图像处理系统
1 | X射线传感器 | L形光电二极管阵列探测器，24bit深度
2 | 显示器 | 高分辨率17英寸液晶显示器
3 | 彩色图像显示 | 24位真彩色显示
4 | 边缘增强 | 物体轮廓边缘更加清晰
5 | 超级图像增强 | 图像细节更加清晰
6 | 高穿透显示 | 提高图像中亮区的对比度，使易穿透区更清晰
7 | 低穿透显示 | 提高图像中暗区的对比度，使难穿透区更清晰
8 | 放大镜 | 局部放大功能
9 | 增亮／减暗 | 增加图像的亮度／减暗图像的亮度
10 | 图像回拉／前拉 | 显示前面全部图像，并对当前图像可进行任何图像处理
11 | 图像复原 | 图像显示恢复到最初状态
12 | 图像存储 | 实时保存任意幅图像，并可进行任意图像处理，连续工作保存
13 | 多能量彩色 | 有机物显示为橙色，无机物显示为蓝色，混合物显示为绿色
14 | 高能／低能 | 两种能量切换显示
15 | 毒品炸药辅助探测 | 较为辅助探测一些典型毒品炸药等危险物品
使用环境
1 | 工作温度／湿度 | 0℃~45℃/20%~95%(不冷凝）
2 | 储存温度／湿度 | 20℃~60℃/20%~95%(不冷凝）
3 | 噪音级 | ＜55dB
金属探测安全门参数要求1台
序号 | 项目 | 技术要求 | 响应情况（是否偏离）
1 | 通道尺寸 | 2000(高）x720(宽）x550(深）mm
2 | 检测标准 | 设备需通过公安部检测中心按照GB 15210-2018标准检测，验收时提供公安部检验报告证明；
3 | 数字技术 | 以不大于0.5m外沿间距，并排安置多台金属门时，各金属门均应能正常工作，不受相互干扰。
4 | 区位显示 | 6个探测区位可同时声光报警，准确显示违禁物品区位所在
5 | 探测精度 | 可以检测到一枚钢质壹元钱硬币，也可以排除皮带扣。皮鞋、文胸等的影响，检测到大件金属或者管制刀具和枪支等违禁物品
6 | 探测灵敏度范围 | 安检门具有0~199共200级灵敏度可调，并且每个防区的灵敏度可以根据需要单独调节，以便排除某些区位的金属物品，减少安检门误报
7 | 防震设计 | 站在安检门的中间，用手拍两侧门板，安检门不会误报
8 | 门体材质 | 门体防火板，外加ABS及防水膜，门体内有铝合金支柱，不变形、防火、防潮，铁灰色门体
9 | 报警模式 | 6个探测区位可同时声光报警，准确显示违禁物品区位所在
10 | 保密性 | 采用密码保护，使非授权人员无法操作，增强系统安检性
11 | 工作环境 | 温度－25℃~65℃ 0-95%(无冷凝）
12 | 计数功能 | 在安检门离地70cm高处两对高精度红外探头，准确检测并记录通过安检门的人数和报警人数，可以做到通过100人检测到100人，不会漏计和多计
13 | 面板显示 | 面板采用（LCD）液晶显示，内置多种场所推荐探测灵敏度设定数值，一键式按钮。
14 | 电磁干扰 | 针对各种使用环境的电磁干扰，具有极强的电磁抗干扰能力
15 | 最低探测高度 | 携带一枚1元硬币在安检门离地高度1CM的位置以接近1M/S的速度通过，安检门应能报警。
公司名称（公章）：
联系人：
联系电话：
我公司承诺以上提供响应参数真实有效，否则愿承担法律责任